## Banco Materiais
Descrição | Densidade (kg/m3) | Energia Embutida (MJ/KG) | Energia Embutida (MJ/M3) | kgCO2eq/kg | Fator de acréscimo para manutenção (ref. 50 anos) (Tavares) | Referência | Distância de transporte (KM) | Capacidade do Caminhão (KG) | Referência para Cuiabá
Tijolo | 1100 | 5.34 | 5874 | 0.44 | 1 | EPD Anicer - kgCO2eq | 23 | 25000 | Cerâmica Santa Terezinha
Areia | 1480 | 0.695 | 1028.6 | 0.127 | 1 | EPD Jundu - KgCO2eq | 16.4 | 30000 | Draga Santa Luzia Areia e Cascalho
Cimento | 3000 | 4.85 | 14550 | 0.79 | 1 | EPD Votorantim kgCO2eq | 29.1 | 30000 | Votorantim, MT-401, km14,4
Cal | 1000 | 5.3 | 5300 | 0.78 | 1 | Hammond and Jones (2011) | 59.4 | 30000 | Usical
Aço CA-50 | 7850 | 6.25 | 49062.5 | 0.881 | 1 | EPD ArceloMittal A1-A3 kgCO2eq | 830 | 15000 | ArcellorMittal - Monlevade - Contagem - MG
Alumínio | 2600 | 155 | 403000 | 9.16 | 1 | Hammond and Jones (2011) | 902 | 15000 | Sasazaki - Marília - SP
Madeira | 890 | 10 | 8900 | 0.41 | 1.09 | Hammond and Jones (2011) | 42.3 | 30000 | Alta Floresta - MT
Brita | 1360 | 0.083 | 112.88 | 0.0052 | 1 | Hammond and Jones (2011) | 16.4 | 50000 | Brita Guia
Telha fibrocimento | 2600 | 10.4 | 27040 | 1.09 | 1.25 | Hammond and Jones (2011) | 226 | 30000 | Eternit - Goiânia - GO
Tinta PVA | 1200 | 59 | 70800 | 2.54 | 6.52 | Hammond and Jones (2011) | 296 | 15000 | Maxvinil
Tinta acrílica | 1200 | 31.5 | 37800 | 1.31 | 6.52 | Hammond and Jones (2011) | 296 | 15000 | Maxvinil
Tinta óleo | 1200 | 97 | 116400 | 3.76 | 6.52 | Hammond and Jones (2011) | 296 | 15000 | Maxvinil
Argamassa | 1500 | 9.05 | 13575 | 1.42 | 1 | EPD Votorantim kgCO2eq | 58.6 | 15000 | Weber Quartzolit - Cuiabá
Cerâmica de revestimento, 45 x 45 |  | 12 | 0 | 0.78 | 1.68 | Hammond and Jones (2011) | 879 | 15000 | Incopisos
Concreto usinável | 2800 | 2.02 | 5656 | 0.267 | 1 | EPD Votorantim kgCO2eq | 12.8 | 15000
Concreto simples | 2800 | 2.02 | 5656 | 0.267 | 1 | EPD Votorantim kgCO2eq | 12.8 | 25000 | Concremax - Cuiabá
Gesso | 640 | 6.37 | 4076.8 | 3.86 | 1.68 | EPD Placo Saint-Gobain - kgCO2eq | 337 | 23000 | Pólo Gesseiro do Araripe (extração da gipsita)
Conjunto fechadura+dobradiça |  | 55 | 0 | 2.73 | 2.63 | Tavares (2006) - ver apêndice | 1052 | 15000 | Merkel Dobradiças , São Paulo - SP
Vidro Plano | 2200 | 12.7 | 27940 | 0.963 |  | EPD CEBRACE - kgCO2eq | 1076 | 15000 | Cebrace - Jacareí, SP
Cobre | 8900 | 57 | 507300 | 2.71 | 1.31 | Hammond and Jones (2011) | 327 | 23000 | Mineração Caraiba - BA / Corfio - Caçador - SC
Tubo PVC | 0.00116 | 67.5 | 0.0783 | 3.23 | 1.11 | Hammond and Jones (2011) | 1421 | 26000 | Plastilit - Fazenda Rio Grande, PR
Granito | 2600 | 11 | 28600 | 0.7 | 1 | Hammond and Jones (2011) | 1287 | 26000 | Cachoeiro do Itapemirim, ES
Polietileno | 0.00094 | 83.1 | 0.078114 | 2.54 | 1.31 | Hammond and Jones (2011) | 166 | 15000 | Fortlev - Camaçari - BA
Cerâmica branca | 0 | 29 | 0 | 1.61 | 1.67 | Hammond and Jones (2011) | 922 | 26000 | Icasa - Andradas, MG
Latão | 8100 | 80 | 648000 | 4.8 | 1.31 | Hammond and Jones (2011) | 1058 | 15000 | Mercobronze Fundição em Bronze, R. João de Godóy, 250/260 - Vila Idalina, Poá - SP, 08562-450
Lampada fluorescente | 0 | 432 | 0 | 0 | 10 | TCC Morgana Decker (MJ/un) | 1033 | 15000 | Empalux - Hauer, Joinville, SC
Polipropileno | 0.000895 | 95.4 | 0.085383 | 0 | 1.11 | Hammond and Jones (2011) | 1349 | 15000 | Steck materiais elétricos - Curitiba, PR
PTFE | 0 | 0 | 0 | 0 | 0 |  | 1021 | 15000 | Tecnoflon - Diadema,SP
solvente | 1200 | 97 | 116400 | 3.76 | 6.52 | Hammond and Jones (2011) | 1041 | 15000 | Brasolv - Diadema, SP
Placa OSB 1,2 x 2,4 x 0,1 | 660 | 15 | 9900 | 0.45 |  | Hammond and Jones (2011) | 1305 | 15000 | LP - Building Products, Ponta Grossa, PR
Montante 90 | 1100 | 10 | 11000 | 0.41 | 1.09 | Hammond and Jones (2011) | 1996 | 15000 | Imecon - Novo Hamburgo, RS
Guia 90 | 1100 | 10 | 11000 | 0.41 | 1.09 | Hammond and Jones (2011) | 1996 | 15000 | Imecon - Novo Hamburgo, RS
Placa cimentícia 1,2 x 2,4 x 0,1 | 350 | 10.4 | 3640 | 0.00052 |  | Hammond and Jones (2011) | 838 | 15000 | Decorlit - Leme, SP
Placa drywall 1,2 x 2,4 x 0,1 | 0 | 3.75 | 0 | 0.13 | 1.68 | Hammond and Jones (2011) | 1202 | 15000 | Gypsum - Rio de Janeiro, RJ
Telha cerâmica | 0 | 5 | 10260 | 0.115 | 1.25 | EPD Anicer - kgCO2eq | 29.6 | 25000 | Cerâmica Santo André - Varzea Grande, MT
Cola a base de PVA | 0 | 78.4 | 0 | 0 | 0 | Carminatti, 2012 | 1512 | 10000 | Brascola - Joinville, SC
Solo | 0 | 0.45 | 0 | 0.024 |  | Hammond and Jones (2011) | 34.3 | 20000
Poliestireno expandido | 0 | 88.6 | 0 | 3.29 |  | Hammond and Jones (2011) | 1033 | 5000 | Isolíder - São Paulo, SP
Massa corrida a base de PVA | 0 | 65 | 0 | 0 | 3 | Lobo (2010) | 296 | 15000 | Maxvinil
Bloco de Concreto | 2500 | 8.381 |  | 0.786 |  | EPD Anicer - kgCO2eq | 35.2 | 25000 | JR FABRICA DE TILOJOS DE CONCRETO, CUIABA MT
Tinta óleo | 1200 | 97 | 116400 | 3.76 | 6.52 | Hammond and Jones (2011) | 296 | 15000 | Maxvinil
Chapa de compensado | 650 | 3.7 |  | 0.26 | 1.09 | EPD Guararapes - kgCO2eq | 42.3 | 30000
0.695
Note on F19: Gisele: mobília